## 标准版
Znet-3A
| GND | 内部电源地 | IN0 | PLC触发复位
| PUL0± | U轴/X轴 | IN1 | PLC触发对位
| DIR0± |  | IN2 | PLC触发停止
| PUL1± | V轴/Y轴 | IN3 | PLC触发回零
| DIR1± |  | IN4 | PLC触发目标拍照1
| PUL2± | W轴/R轴 | IN5
| DIR2± |  | IN6
OUT信号和PLC共24V IN信号和传感器共地； CW与CCW的驱动器 CW+接PUL+，CW-接PUL- CCW+接DIR+，CCW-接DIR- | PUL3± | 备用 | IN7
| DIR3± |  | IN8
| 单端 接法 | 仅接PUL-和仅接DIR- | IN9
|  | VCC5接驱动器+5V | IN10
IN11
OUT信号与PLC共24V IN信号与传感器共地 | OUT0 | 自动信号 | IN12
| OUT1 | BUSY信号 | IN13
| OUT2 | OK信号 | IN14
| OUT3 | NG信号 | IN15
| OUT4 |  | IN16
| OUT5 |  | IN17
| OUT6 |  | IN18 | U轴负限位信号
| OUT7 |  | IN19 | U轴原点信号
| OUT8 | 平台在零位 | IN20 | U轴正限位信号
| OUT9 |  | IN21 | V轴负限位信号
| OUT10 |  | IN22 | V轴原点信号
| OUT11 |  | IN23 | V轴正限位信号
|  |  | IN24 | W轴负限位信号
| E+24V | 外部电源地24V | IN25 | W轴原点信号
| EGND | 外部电源0V | IN26 | W轴正限位信号
| EARTH | 屏蔽线地/机壳地 | IN27
IN28
IN29
操作员
（-） U轴原点 （+）
（+）
W轴
（-）
（+）
V 轴
（-）

## Sheet3
操作员
（-） U轴原点 （+）
（+）
W轴
（-）
（+）
V 轴
（-）